## Ведомость объемов работ 5 граф
УТВЕРЖДАЮ
_____________________
ВЕДОМОСТЬ ОБЪЕМОВ РАБОТ № 1
Капитальный ремонт общего имущества многоквартирного жилого дома по адресу: Славянский район п. Совхозный ул. Агрономическая № 19.
Электромонтажные работы.
№ пп | Наименование | Ед. изм. | Кол. | Примечание
1 | 2 | 3 | 4 | 5
Раздел 1. Электромонтажные работы
демонтаж ВРУ
1 | ДЕМОНТАЖ Шкаф (пульт) управления навесной, высота, ширина и глубина: до 1200х600х500 мм | 1 шт. | 1
2 | ДЕМОНТАЖ Шкаф (пульт) управления навесной, высота, ширина и глубина: до 1200х600х500 мм | 1 шт. | 1
3 | Отсоединение к зажимам жил проводов или кабелей сечением: до 6 мм2 | 100 шт. | 0.09
4 | ДЕМОНТАЖ Счетчики, устанавливаемые на готовом основании: трехфазные | 1 шт. | 1
5 | ДЕМОНТАЖ Прибор измерения и защиты, количество подключаемых концов: до 2 | 1 шт. | 14
6 | ДЕМОНТАЖ Прибор измерения и защиты, количество подключаемых концов: до 2 | 1 шт. | 67
7 | Демонтаж: бра, плафонов | 100 шт. | 0.12
8 | Демонтаж электропроводки, провода на крюках (якорях) с изоляторами сечением: 16 мм2 | 100 м | 0.26
монтажные работы
9 | Пробивка в бетонных стенах и полах толщиной 100 мм отверстий площадью: до 20 см2 | 100 отверстий | 0.02
10 | Пробивка в стенах борозд площадью сечения: до 20 см2 | 100 м борозд | 0.2
11 | Шкаф (пульт) управления навесной, высота, ширина и глубина: до 1200х600х500 мм | 1 шт. | 1
12 | Щиты с монтажной панелью ЩМП-5, размером 1000х650х300 мм, степень защиты IP30 | шт. | 1
13 | Профиль перфорированный монтажный длиной 2 м | 100 м | 0.004
14 | DIN-рейка оцинкованная 50см | шт | 2
15 | Прибор измерения и защиты, количество подключаемых концов: до 6 | 1 шт. | 1
16 | Выключатели автоматические «IEK» ВА47-100 3Р 80А, характеристика С | шт. | 1
17 | Щитки осветительные, устанавливаемые на стене: распорными дюбелями, масса щитка до 6 кг (установка бокса под опломбировку) | 1 шт. | 1
18 | щмп 6 | 1 шт. | 1
19 | Счетчики, устанавливаемые на готовом основании: однофазные | 1 шт. | 1
20 | Прибор измерения и защиты, количество подключаемых концов: до 6 | 1 шт. | 3
21 | Выключатели автоматические «IEK» ВА47-29 3Р 50А, характеристика С | шт. | 3
22 | Прибор измерения и защиты, количество подключаемых концов: до 2 | 1 шт. | 5
23 | Выключатели автоматические «IEK» ВА47-29М 1Р 25А, характеристика С | шт. | 5
24 | Прибор или аппарат | 1 шт. | 8
25 | распределительный блок РБ-125 | шт | 4
26 | розетка на ДИН рейку РД-32 | шт | 2
27 | Шина нулевая 6*9 в сборе | шт | 1
28 | шина нуль 250А | шт | 1
29 | Электрические проводки в щитах и пультах: шкафных и панельных | 100 м | 0.2
30 | Провода силовые для электрических установок на напряжение до 450 В с медной жилой марки ПВ1, сечением 6 мм2 | 1000 м | 0.008
31 | Провода силовые для электрических установок на напряжение до 450 В с медной жилой марки ПВ1, сечением 16 мм2 | 1000 м | 0,01 10/1000
32 | Кабель силовой с медными жилами с поливинилхлоридной изоляцией в поливинилхлоридной оболочке без защитного покрова ВВГ, напряжением 1,00 Кв, число жил – 3 и сечением 2,5 мм2 | 1000 м | 0,002 2/1000
устройство ввода
33 | Труба стальная по установленным конструкциям, по стенам с креплением скобами, диаметр: до 40 мм | 100 м | 0.1
34 | Трубы стальные сварные водогазопроводные с резьбой черные легкие (неоцинкованные) диаметр условного прохода 40 мм, толщина стенки 3 мм | м | 10
35 | Затягивание провода в проложенные трубы и металлические рукава первого одножильного или многожильного в общей оплетке, суммарное сечение: до 120 мм2 | 100 м | 0.1
36 | Провода самонесущие изолированные для воздушных линий электропередачи с алюминиевыми жилами марки СИП-4 4х25-0,6/1,0 | 1000 м | 0,012 12 / 1000
37 | ЗОИ-50 | шт | 4
Раздел 2. монтаж контура повторного заземления
38 | Разработка грунта вручную в траншеях глубиной до 2 м без креплений с откосами, группа грунтов: 2 | 100 м3 грунта | 0,012 6*0,4*0,5/100
39 | Заземлитель горизонтальный из стали: полосовой сечением 160 мм2 | 100 м | 0,06 6/100
40 | Сталь полосовая 40х4 мм, кипящая | т | 0.0078
41 | Заземлитель вертикальный из круглой стали диаметром: 16 мм | 10 шт. | 0,3 3/10
42 | Сталь круглая углеродистая обыкновенного качества марки ВСт3пс5-1 диаметром 16 мм | т | 0.0243
43 | Засыпка вручную траншей, пазух котлованов и ям, группа грунтов: 2 | 100 м3 грунта | 0,012 6*0,4*0,5/100
44 | Пробивка в кирпичных стенах борозд площадью сечения: до 50 см2 | 100 м борозд | 0.01
45 | Пробивка в кирпичных стенах отверстий круглых диаметром: до 25 мм при толщине стен до 38 см | 100 шт. | 0.01
46 | Проводник заземляющий открыто по строительным основаниям: из круглой стали диаметром 12 мм | 100 м | 0,12 12/100
47 | Сталь круглая углеродистая обыкновенного качества марки ВСт3пс5-1 диаметром 12 мм | т | 0.011
48 | Проводник заземляющий из медного изолированного провода сечением 25 мм2 открыто по строительным основаниям | 100 м | 0,005 0,5/100
49 | Провода силовые для электрических установок на напряжение до 450 В с медной жилой марки ПВ3, сечением 10 мм2 | 1000 м | 0,0005 0,5/1000
50 | Заделка отверстий, гнезд и борозд: в стенах и перегородках бетонных площадью до 0,1 м2 | 1 м3 заделки | 0.001
51 | Огрунтовка металлических поверхностей за один раз: грунтовкой ХС-068 | 100 м2 окрашиваемой поверхности | 0.001
Раздел 3. Новый Раздел
52 | Щитки осветительные, устанавливаемые в нише: болтами на конструкции, масса щитка до 15 кг | 1 шт. | 9
53 | корпус: щит этажный 3х квартирный | шт | 9
54 | ДЕМОНТАЖ Счетчики, устанавливаемые на готовом основании: однофазные | 1 шт. | 24
55 | Счетчики, устанавливаемые на готовом основании: однофазные | 1 шт. | 24
56 | ДЕМОНТАЖ Прибор измерения и защиты, количество подключаемых концов: до 2 | 1 шт. | 48
57 | Прибор измерения и защиты, количество подключаемых концов: до 2 | 1 шт. | 48
58 | Выключатели автоматические «IEK» ВА47-29 1Р 25А, характеристика С | шт. | 24
59 | Выключатели автоматические «IEK» ВА47-29 1Р 16А, характеристика С | шт. | 24
60 | ДЕМОНТАЖ Прибор защиты | 1 шт. | 24
61 | Прибор измерения и защиты, количество подключаемых концов: до 6 | 1 шт. | 24
62 | Выключатели автоматические «IEK» ВА47-29 2Р 25А, характеристика С | шт. | 24
63 | Зажим наборный без кожуха | 100 шт. | 0,8 80/100
64 | Шина нулевая 8х12 на дин | шт | 80
65 | Электрические проводки в щитах и пультах: шкафных и панельных | 100 м | 1.935
66 | Провода силовые для электрических установок на напряжение до 450 В с медной жилой марки ПВ1, сечением 6 мм2 | 1000 м | 0,18 180 / 1000
67 | Провода силовые для электрических установок на напряжение до 450 В с медной жилой марки ПВ3, сечением 10 мм2 | 1000 м | 0,0045 4,5 / 1000
68 | Кабель силовой с медными жилами с поливинилхлоридной изоляцией в поливинилхлоридной оболочке без защитного покрова ВВГ, напряжением 1,00 Кв, число жил – 3 и сечением 2,5 мм2 | 1000 м | 0.009
Раздел 4. силовые стояки и магистрали
69 | Провод, количество проводов в резинобитумной трубке: до 6, сечение провода до 16 мм2 | 100 м трубок | 0.8
70 | труба ПВХ гладкая жесткая 40мм МАТ=40,9/1,18/4,362*1,05 | м | 72
71 | Провода силовые для электрических установок на напряжение до 450 В с медной жилой марки ПВ3, сечением 10 мм2 | 1000 м | 0.4
72 | Коробка разветв.150х110x70 IP55 | шт | 3
73 | Провод, количество проводов в резинобитумной трубке: до 2, сечение провода до 16 мм2 | 100 м трубок | 0.8
74 | труба ПВХ гладкая жесткая 20мм | м | 80
75 | Кабель силовой с медными жилами с поливинилхлоридной изоляцией в поливинилхлоридной оболочке без защитного покрова ВВГ, напряжением 1,00 Кв, число жил – 3 и сечением 2,5 мм2 | 1000 м | 0.08
Раздел 5. освещение подъездов
76 | Светильник потолочный или настенный с креплением винтами или болтами для помещений: с нормальными условиями среды, одноламповый | 100 шт. | 0.09
77 | Светильник потолочный или настенный с креплением винтами или болтами для помещений: с нормальными условиями среды, одноламповый | 100 шт. | 0.12
78 | Светильник НПО-22-1х60-250 | шт | 12
79 | лампа LED 7вт | шт | 12
80 | Устройство оптико-(фото)электрическое: прибор оптико-электрический в одноблочном исполнении | 1 шт. | 12
81 | датчик движения ИЕК | шт | 12
82 | Провод, количество проводов в резинобитумной трубке: до 2, сечение провода до 16 мм2 | 100 м трубок | 0.09
83 | труба ПВХ гладкая жесткая 20мм | м | 9
84 | Кабель силовой с медными жилами с поливинилхлоридной изоляцией в поливинилхлоридной оболочке без защитного покрова ВВГ, напряжением 1,00 Кв, число жил – 3 и сечением 2,5 мм2 | 1000 м | 0.009
Раздел 6. освещение подвала
85 | Ящик с понижающим трансформатором | 1 шт. | 1
86 | Ящики с понижающим трансформатором ЯТП-0,25/12 220В | шт. | 1
87 | Светильник потолочный или настенный с креплением винтами или болтами для помещений: с нормальными условиями среды, одноламповый | 100 шт. | 0.05
88 | Светильники с лампами накаливания для производственных помещений с тяжелыми условиями среды, подвесной с защитной сеткой и стеклом. | шт. | 5
89 | Лампы накаливания газопольные в прозрачной колбе МО 36-40 | 10 шт. | 0,5 5 / 10
90 | Провод, количество проводов в резинобитумной трубке: до 2, сечение провода до 16 мм2 | 100 м трубок | 0.5
91 | Трубы гибкие гофрированные легкие из самозатухающего ПВХ (IP55) серии FL, диаметром 16 мм | 10 м | 5 50 / 10
93 | Кабель силовой с медными жилами с поливинилхлоридной изоляцией в поливинилхлоридной оболочке без защитного покрова ВВГ, напряжением 1,00 Кв, число жил – 3 и сечением 2,5 мм2 | 1000 м | 0.05
Составил
Проверил