## БИМ инд. по статьям с мат. и ТЗ
СОГЛАСОВАНО: | [11 empty] | УТВЕРЖДАЮ:
___________ | [11 empty] | ___________
"____" _____________ 2016 г. | [11 empty] | "____" _______________2016 г.
Капитальный ремонт жилого дома по адресу: Краснодарский край,Славянский район х. Коржевский ул Солнечная № 6
(наименование стройки)
ЛОКАЛЬНЫЙ СМЕТНЫЙ РАСЧЕТ № 1
(локальная смета)
| на | Ремонт кровли.
Основание: Дефектная ведомость
|  | Сметная стоимость строительных работ _______________________________________________________________________________________________ |  |  | ___________________________886,703 |  | тыс. руб.
|  | Средства на оплату труда _______________________________________________________________________________________________ |  |  | ___________________________124,152 |  | тыс. руб.
|  | Сметная трудоемкость _______________________________________________________________________________________________ |  |  | _______________________________________________________________________________________________998,3 |  | чел.час
Составлен(а) в текущих (прогнозных) ценах по состоянию на 1 квартал 2016г.
№ пп | Обосно- вание | Наименование работ и затрат | Ед. изм. | Кол. | Стоимость единицы, руб. |  |  | Обоснова-ние, индекс | Общая стоимость, руб. |  |  |  | Затр.тр.раб-х не занятых обслуж.машин
[5 empty] | Всего | Экспл. маш. | Мат-ы |  | Всего | в т.ч. оплата труда | Экспл. маш. | Мат-ы | Обслуж-х машины
[5 empty] | оплата труда | в т.ч. оплата труда |  |  |  |  | в т.ч. оплата труда |  | на ед-цу | всего
1 | 2 | 3 | 4 | 5 | 6 | 7 | 8 | 9 | 10 | 11 | 12 | 13 | 14 | 15
Раздел 1. Кровля
1 | ТЕР46-04-008-04 Приказ Минстроя России от 31.12.14 №937/пр | Разборка покрытий кровель: из волнистых и полуволнистых асбестоцементных листов | 100 м2 покрытия | 5,55 555 / 100 | 118.21 | 18.68 |  | 01 Индекс роста цен 1 квартала 2016г. п. 2.2 ОЗП=17,792; ЭМ=7,235; ЗПМ=17,792; МАТ=5,136 | 656 | 552 | 104 |  | 15.9 | 88.25
|  | НР (8250 руб.): 84%=110%*0.9 * 0,85 от ФОТ (9821 руб.) СП (4714 руб.): 48%=70%*0.85 * 0,8 от ФОТ (9821 руб.) |  |  | 99.53
2 | ТЕРр58-1-2 Приказ Минстроя России от 31.12.14 №937/пр | Разборка деревянных элементов конструкций крыш: стропил со стойками и подкосами из досок | 100 м2 кровли | 5,55 555 / 100 | 181.09 | 33.9 |  | 01 Индекс роста цен 1 квартала 2016г. п. 2.2 ОЗП=17,792; ЭМ=7,235; ЗПМ=17,792; МАТ=5,136 | 1005 | 817 | 188 |  | 22.68 | 125.87
|  | НР (10535 руб.): 71%=83%*0,85 от ФОТ (14838 руб.) СП (7716 руб.): 52%=65%*0,8 от ФОТ (14838 руб.) |  |  | 147.19 | 3.01 |  |  |  |  | 17 |  | 0.29 | 1.61
3 | ТЕР10-01-002-01 Приказ Минстроя России от 31.12.14 №937/пр | Установка стропил | 1 м3 древесины в конструкции | 7.57 | 2588.76 | 54.61 | 2349.37 | 01 Индекс роста цен 1 квартала 2016г. п. 2.2 ОЗП=17,792; ЭМ=7,235; ЗПМ=17,792; МАТ=5,136 | 19597 | 1399 | 413 | 17785 | 27.7 | 209.69
|  | (МДС35-IV п.4.7.При ремонте и реконструкции зданий и сооружений работы, аналогичные технологическим процессам в новом строительстве ОЗП=1,15; ЭМ=1,25 к расх.; ЗПМ=1,25; ТЗ=1,15; ТЗМ=1,25) НР (22642 руб.): 90%=118%*0.9 * 0,85 от ФОТ (25158 руб.) СП (10818 руб.): 43%=63%*0.85 * 0,8 от ФОТ (25158 руб.) |  |  | 184.78 | 1.95 |  |  |  |  | 15 |  | 0.19 | 1.44
4 | ТЕР12-01-007-02 Приказ Минстроя России от 31.12.14 №937/пр | Устройство кровель из волнистых асбестоцементных листов: среднего профиля по деревянной обрешетке с ее устройством | 100 м2 кровли | 5,55 555 / 100 | 5960.74 | 232.86 | 5346.06 | 01 Индекс роста цен 1 квартала 2016г. п. 2.2 ОЗП=17,792; ЭМ=7,235; ЗПМ=17,792; МАТ=5,136 | 33082 | 2119 | 1292 | 29671 | 55.1 | 305.81
|  | (МДС35-IV п.4.7.При ремонте и реконструкции зданий и сооружений работы, аналогичные технологическим процессам в новом строительстве ОЗП=1,15; ЭМ=1,25 к расх.; ЗПМ=1,25; ТЗ=1,15; ТЗМ=1,25) НР (35962 руб.): 92%=120%*0.9 * 0,85 от ФОТ (39089 руб.) СП (17199 руб.): 44%=65%*0.85 * 0,8 от ФОТ (39089 руб.) |  |  | 381.82 | 14.03 |  |  |  |  | 78 |  | 1.35 | 7.49
5 | ТЕР10-01-008-04 Приказ Минстроя России от 31.12.14 №937/пр | Устройство: фронтонов | 100 м2 стен, фронтонов (за вычетом проемов) | 0,0812 8,12 / 100 | 7287.13 | 127.36 | 6624.88 | 01 Индекс роста цен 1 квартала 2016г. п. 2.2 ОЗП=17,792; ЭМ=7,235; ЗПМ=17,792; МАТ=5,136 | 592 | 43 | 10 | 539 | 78.2 | 6.35
|  | (МДС35-IV п.4.7.При ремонте и реконструкции зданий и сооружений работы, аналогичные технологическим процессам в новом строительстве ОЗП=1,15; ЭМ=1,25 к расх.; ЗПМ=1,25; ТЗ=1,15; ТЗМ=1,25) НР (689 руб.): 90%=118%*0.9 * 0,85 от ФОТ (765 руб.) СП (329 руб.): 43%=63%*0.85 * 0,8 от ФОТ (765 руб.) |  |  | 534.89
6 | ТЕР09-05-001-01 Приказ Минстроя России от 31.12.14 №937/пр | Облицовка фронтонов стальным профилированным листом | 100 м2 | 0,0812 8,12 / 100 | 327.95 | 50.06 | 11.42 | 01 Индекс роста цен 1 квартала 2016г. п. 2.2 ОЗП=17,792; ЭМ=7,235; ЗПМ=17,792; МАТ=5,136 | 27 | 22 | 4 | 1 | 37.48 | 3.04
|  | (МДС35-IV п.4.7.При ремонте и реконструкции зданий и сооружений работы, аналогичные технологическим процессам в новом строительстве ОЗП=1,15; ЭМ=1,25 к расх.; ЗПМ=1,25; ТЗ=1,15; ТЗМ=1,25) НР (270 руб.): 69%=90%*0.9 * 0,85 от ФОТ (391 руб.) СП (227 руб.): 58%=85%*0.85 * 0,8 от ФОТ (391 руб.) |  |  | 266.47 | 1.56 | [6 empty] | 0.15 | 0.01
7 | ТССЦ-101-4562 Приказ Минстроя России от 31.12.14 №937/пр | Профнастил оцинкованный с покрытием полиэстер C8-1150-0,5 | м2 | 8,932 8,12*1,1 | 55.97 |  | 55.97 | 01 Индекс роста цен 1 квартала 2016г. п. 2.2 ОЗП=17,792; ЭМ=7,235; ЗПМ=17,792; МАТ=5,136 | 500 |  |  | 500
8 | 100-398 1 квартал 2016г. | Дополнительные элементы металлочерепичной кровли из оцинкованной стали с покрытием полиэстер. Планка торцевая | м | 24 | 26.61 |  | 26.61 | 01 Индекс роста цен 1 квартала 2016г. п. 2.2 ОЗП=17,792; ЭМ=7,235; ЗПМ=17,792; МАТ=5,136 | 639 |  |  | 639
9 | ССЦ 100-404 1 квартал 2016г. | Дополнительные элементы металлочерепичной кровли из оцинкованной стали с покрытием полиэстер. Уголок со стороной 50 мм | м | 48 | 14.21 |  | 14.21 | 01 Индекс роста цен 1 квартала 2016г. п. 2.2 ОЗП=17,792; ЭМ=7,235; ЗПМ=17,792; МАТ=5,136 | 682 |  |  | 682
10 | ТЕР10-01-034-03 Приказ Минстроя России от 31.12.14 №937/пр | Установка в жилых и общественных зданиях оконных блоков из ПВХ профилей: поворотных (откидных, поворотно-откидных) с площадью проема до 2 м2 одностворчатых | 100 м2 проемов | 0,0072 (0,6*0,6*2) / 100 | 11029.26 | 698.56 | 8586.29 | 01 Индекс роста цен 1 квартала 2016г. п. 2.2 ОЗП=17,792; ЭМ=7,235; ЗПМ=17,792; МАТ=5,136 | 79 | 13 | 5 | 61 | 248.49 | 1.79
|  | (МДС35-IV п.4.7.При ремонте и реконструкции зданий и сооружений работы, аналогичные технологическим процессам в новом строительстве ОЗП=1,15; ЭМ=1,25 к расх.; ЗПМ=1,25; ТЗ=1,15; ТЗМ=1,25) НР (208 руб.): 90%=118%*0.9 * 0,85 от ФОТ (231 руб.) СП (99 руб.): 43%=63%*0.85 * 0,8 от ФОТ (231 руб.) |  |  | 1744.41 | 22.86 | [6 empty] | 2.2 | 0.02
11 | 203-0946 1 квартал 2016г. | Блок оконный одностворчатый из поливинилхлоридных профилей трехкамерных с поворотной створкой, с однокамерным стеклопакетом (24 мм), площадью до 1 м2 | м2 | 0.72 | 819.94 |  | 819.94 | 01 Индекс роста цен 1 квартала 2016г. п. 2.2 ОЗП=17,792; ЭМ=7,235; ЗПМ=17,792; МАТ=5,136 | 590 |  |  | 590
12 | ТЕР10-01-008-05 Приказ Минстроя России от 31.12.14 №937/пр | Устройство: карнизов | 100 м2 развернутых поверхностей карнизов | 0,2464 24,64/100 | 6695.46 | 111.55 | 5459.07 | 01 Индекс роста цен 1 квартала 2016г. п. 2.2 ОЗП=17,792; ЭМ=7,235; ЗПМ=17,792; МАТ=5,136 | 1650 | 277 | 27 | 1346 | 164.45 | 40.52
|  | (МДС35-IV п.4.7.При ремонте и реконструкции зданий и сооружений работы, аналогичные технологическим процессам в новом строительстве ОЗП=1,15; ЭМ=1,25 к расх.; ЗПМ=1,25; ТЗ=1,15; ТЗМ=1,25) НР (4435 руб.): 90%=118%*0.9 * 0,85 от ФОТ (4928 руб.) СП (2119 руб.): 43%=63%*0.85 * 0,8 от ФОТ (4928 руб.) |  |  | 1124.84
13 | ТССЦ-203-0367 Приказ Минстроя России от 31.12.14 №937/пр | Обшивка наружная и внутренняя из древесины тип 0-1; 0-2; 0-3 толщиной 13 мм, шириной без гребня от 70 до 90 мм | м3 | -0.2612 | 2618.09 |  | 2618.09 | 01 Индекс роста цен 1 квартала 2016г. п. 2.2 ОЗП=17,792; ЭМ=7,235; ЗПМ=17,792; МАТ=5,136 | -684 |  |  | -684
14 | ТССЦ-101-4562 Приказ Минстроя России от 31.12.14 №937/пр | Профнастил оцинкованный с покрытием полиэстер C8-1150-0,5 | м2 | 25,872 24,64*1,05 | 55.97 |  | 55.97 | 01 Индекс роста цен 1 квартала 2016г. п. 2.2 ОЗП=17,792; ЭМ=7,235; ЗПМ=17,792; МАТ=5,136 | 1448 |  |  | 1448
15 | ССЦ 100-404 1 квартал 2016г. | Дополнительные элементы металлочерепичной кровли из оцинкованной стали с покрытием полиэстер. Уголок со стороной 50 мм | м | 94 | 14.21 |  | 14.21 | 01 Индекс роста цен 1 квартала 2016г. п. 2.2 ОЗП=17,792; ЭМ=7,235; ЗПМ=17,792; МАТ=5,136 | 1336 |  |  | 1336
16 | 100-399 1 квартал 2016г | Дополнительные элементы металлочерепичной кровли из оцинкованной стали с покрытием полиэстер. Планка карнизная | м | 94 | 24.32 |  | 24.32 | 01 Индекс роста цен 1 квартала 2016г. п. 2.2 ОЗП=17,792; ЭМ=7,235; ЗПМ=17,792; МАТ=5,136 | 2286 |  |  | 2286
17 | ТЕР10-05-008-01 Приказ Минстроя России от 31.12.14 №937/пр | Облицовка вентканалов по одинарному металлическому каркасу из потолочного профиля профнастилом. | 100 м2 стен (за вычетом проемов) | 0,396 39,6 / 100 | 2914.75 | 12.86 | 2207.01 | 01 Индекс роста цен 1 квартала 2016г. п. 2.2 ОЗП=17,792; ЭМ=7,235; ЗПМ=17,792; МАТ=5,136 | 1154 | 275 | 5 | 874 | 95.45 | 37.8
|  | 2 821,54 = 6 272,86 - 7 x 11,32 - 10 x 18,90 - 60 x 2,12 - 4 x 11,64 - 37 x 3,89 - 83 x 0,18 - 44 x 1,61 - 83 x 0,59 - 107 x 25,52 (МДС35-IV п.4.7.При ремонте и реконструкции зданий и сооружений работы, аналогичные технологическим процессам в новом строительстве ОЗП=1,15; ЭМ=1,25 к расх.; ЗПМ=1,25; ТЗ=1,15; ТЗМ=1,25) НР (4404 руб.): 90%=118%*0.9 * 0,85 от ФОТ (4893 руб.) СП (2104 руб.): 43%=63%*0.85 * 0,8 от ФОТ (4893 руб.) |  |  | 694.88
18 | ТССЦ-101-4562 Приказ Минстроя России от 31.12.14 №937/пр | Профнастил оцинкованный с покрытием полиэстер C8-1150-0,5 | м2 | 43,56 39,6*1,1 | 55.97 |  | 55.97 | 01 Индекс роста цен 1 квартала 2016г. п. 2.2 ОЗП=17,792; ЭМ=7,235; ЗПМ=17,792; МАТ=5,136 | 2438 |  |  | 2438
19 | ССЦ 100-404 1 квартал 2016г. | Дополнительные элементы металлочерепичной кровли из оцинкованной стали с покрытием полиэстер. Уголок со стороной 50 мм | м | 81.6 | 14.21 |  | 14.21 | 01 Индекс роста цен 1 квартала 2016г. п. 2.2 ОЗП=17,792; ЭМ=7,235; ЗПМ=17,792; МАТ=5,136 | 1160 |  |  | 1160
20 | ТЕР12-01-009-02 Приказ Минстроя России от 31.12.14 №937/пр | Устройство желобов: подвесных | 100 м желобов | 0,462 46,2 / 100 | 5552.2 | 35.18 | 5269.95 | 01 Индекс роста цен 1 квартала 2016г. п. 2.2 ОЗП=17,792; ЭМ=7,235; ЗПМ=17,792; МАТ=5,136 | 2565 | 114 | 16 | 2435 | 36.12 | 16.69
|  | (При ремонте и реконструкции зданий и сооружений работы, аналогичные технологическим процессам в новом строительстве ОЗП=1,15; ЭМ=1,25; ЗПМ=1,25; ТЗ=1,15; ТЗМ=1,25) НР (1882 руб.): 92%=120%*0.9 * 0,85 от ФОТ (2046 руб.) СП (900 руб.): 44%=65%*0.85 * 0,8 от ФОТ (2046 руб.) |  |  | 247.07 | 2.08 |  |  |  |  | 1 |  | 0.2 | 0.09
21 | ТССЦ-101-1875 Приказ Минстроя России от 31.12.14 №937/пр | Сталь листовая оцинкованная толщиной листа 0,7 мм | т | -0.2028 | 8557.72 |  | 8557.72 | 01 Индекс роста цен 1 квартала 2016г. п. 2.2 ОЗП=17,792; ЭМ=7,235; ЗПМ=17,792; МАТ=5,136 | -1736 |  |  | -1736
22 | ТССЦ-101-0788 Приказ Минстроя России от 31.12.14 №937/пр | Поковки оцинкованные, масса 2,825 кг | т | -0.0781 | 8075.81 |  | 8075.81 | 01 Индекс роста цен 1 квартала 2016г. п. 2.2 ОЗП=17,792; ЭМ=7,235; ЗПМ=17,792; МАТ=5,136 | -631 |  |  | -631
23 | ТССЦ-301-5842 Приказ Минстроя России от 31.12.14 №937/пр | Желоб водосточный МП, диаметр 125х3000 мм, стандартный цвет | шт. | 15 46,2/3 | 136.87 |  | 136.87 | 01 Индекс роста цен 1 квартала 2016г. п. 2.2 ОЗП=17,792; ЭМ=7,235; ЗПМ=17,792; МАТ=5,136 | 2053 |  |  | 2053
24 | ТССЦ-301-5844 Приказ Минстроя России от 31.12.14 №937/пр | Держатель желоба МП, диаметр 125х320 мм, стандартный цвет | шт. | 102 | 20.2 |  | 20.2 | 01 Индекс роста цен 1 квартала 2016г. п. 2.2 ОЗП=17,792; ЭМ=7,235; ЗПМ=17,792; МАТ=5,136 | 2060 |  |  | 2060
25 | ТССЦ-301-5850 Приказ Минстроя России от 31.12.14 №937/пр | Соединитель желоба МП, диаметр 125 мм, стандартный цвет | шт. | 15,4 46,2/3 | 29.18 |  | 29.18 | 01 Индекс роста цен 1 квартала 2016г. п. 2.2 ОЗП=17,792; ЭМ=7,235; ЗПМ=17,792; МАТ=5,136 | 449 |  |  | 449
26 | ТССЦ-301-5852 Приказ Минстроя России от 31.12.14 №937/пр | Угол желоба МП наружный, диаметр 125 мм, стандартный цвет | шт. | 4 | 122.3 |  | 122.3 | 01 Индекс роста цен 1 квартала 2016г. п. 2.2 ОЗП=17,792; ЭМ=7,235; ЗПМ=17,792; МАТ=5,136 | 489 |  |  | 489
27 | ТСЦ-301-5860 Пр. Департ.строит.Краснодар.кр. от 30.03.12 №115 | Воронка выпускная МП, диаметр 125/100 мм, стандартный цвет | шт. | 4 | 54.98 |  | 54.98 | 01 Индекс роста цен 1 квартала 2016г. п. 2.2 ОЗП=17,792; ЭМ=7,235; ЗПМ=17,792; МАТ=5,136 | 220 |  |  | 220
28 | ТЕР12-01-009-02 Приказ Минстроя России от 31.12.14 №937/пр (применительно) | Устройство водосточных труб | 100 м желобов | 0,224 22,4 / 100 | 5552.2 | 35.18 | 5269.95 | 01 Индекс роста цен 1 квартала 2016г. п. 2.2 ОЗП=17,792; ЭМ=7,235; ЗПМ=17,792; МАТ=5,136 | 1244 | 55 | 8 | 1181 | 36.12 | 8.09
|  | (При ремонте и реконструкции зданий и сооружений работы, аналогичные технологическим процессам в новом строительстве ОЗП=1,15; ЭМ=1,25; ЗПМ=1,25; ТЗ=1,15; ТЗМ=1,25) НР (901 руб.): 92%=120%*0.9 * 0,85 от ФОТ (979 руб.) СП (431 руб.): 44%=65%*0.85 * 0,8 от ФОТ (979 руб.) |  |  | 247.07 | 2.08 | [6 empty] | 0.2 | 0.04
29 | ТССЦ-101-0788 Приказ Минстроя России от 31.12.14 №937/пр | Поковки оцинкованные, масса 2,825 кг | т | -0.0379 | 8075.81 |  | 8075.81 | 01 Индекс роста цен 1 квартала 2016г. п. 2.2 ОЗП=17,792; ЭМ=7,235; ЗПМ=17,792; МАТ=5,136 | -306 |  |  | -306
30 | ТССЦ-101-1875 Приказ Минстроя России от 31.12.14 №937/пр | Сталь листовая оцинкованная толщиной листа 0,7 мм | т | -0.1012 | 8557.72 |  | 8557.72 | 01 Индекс роста цен 1 квартала 2016г. п. 2.2 ОЗП=17,792; ЭМ=7,235; ЗПМ=17,792; МАТ=5,136 | -866 |  |  | -866
31 | ТССЦ-301-5867 Приказ Минстроя России от 31.12.14 №937/пр | Труба водосточная МП, диаметр 100х2000 мм, стандартный цвет | шт. | 11,2 22,4/2 | 127.91 |  | 127.91 | 01 Индекс роста цен 1 квартала 2016г. п. 2.2 ОЗП=17,792; ЭМ=7,235; ЗПМ=17,792; МАТ=5,136 | 1433 |  |  | 1433
32 | ТССЦ-301-5871 Приказ Минстроя России от 31.12.14 №937/пр | Держатель трубы (на кирпич) МП, диаметр 100 мм, стандартный цвет | шт. | 28 | 35.91 |  | 35.91 | 01 Индекс роста цен 1 квартала 2016г. п. 2.2 ОЗП=17,792; ЭМ=7,235; ЗПМ=17,792; МАТ=5,136 | 1005 |  |  | 1005
33 | ТССЦ-301-5877 Приказ Минстроя России от 31.12.14 №937/пр | Колено сливное МП, диаметр 100 (60°), стандартный цвет | шт. | 12 | 62.83 |  | 62.83 | 01 Индекс роста цен 1 квартала 2016г. п. 2.2 ОЗП=17,792; ЭМ=7,235; ЗПМ=17,792; МАТ=5,136 | 754 |  |  | 754
34 | ТЕР26-02-018-02 Приказ Минстроя России от 31.12.14 №937/пр | Огнебиозащитное покрытие деревянных конструкций составом"Пирилакс" любой модификации при помощи аэрозольно-капельного распыления для обеспечивания: второй группы огнезащитной эффективности по НПБ251 (ОБРЕШЕТКА) | 100 м2 обрабатываемой поверхности | 11,1 555*2/100 | 148.25 | 69.39 | 1.84 | 01 Индекс роста цен 1 квартала 2016г. п. 2.2 ОЗП=17,792; ЭМ=7,235; ЗПМ=17,792; МАТ=5,136 | 1646 | 855 | 770 | 21 | 10.2 | 113.22
|  | (При ремонте и реконструкции зданий и сооружений работы, аналогичные технологическим процессам в новом строительстве ОЗП=1,15; ЭМ=1,25; ЗПМ=1,25; ТЗ=1,15; ТЗМ=1,25) НР (11864 руб.): 77%=100%*0.9 * 0,85 от ФОТ (15408 руб.) СП (7396 руб.): 48%=70%*0.85 * 0,8 от ФОТ (15408 руб.) |  |  | 77.02 | 1 |  |  |  |  | 11 |  | 0.11 | 1.22
35 | ТССЦ-113-8072 Приказ Минстроя России от 31.12.14 №937/пр | Антисептик-антипирен «ПИРИЛАКС-ЛЮКС» для древесины | кг | 229.8 | 42.75 |  | 42.75 | 01 Индекс роста цен 1 квартала 2016г. п. 2.2 ОЗП=17,792; ЭМ=7,235; ЗПМ=17,792; МАТ=5,136 | 9824 |  |  | 9824
36 | ТЕР26-02-018-02 Приказ Минстроя России от 31.12.14 №937/пр | Огнебиозащитное покрытие деревянных конструкций составом"Пирилакс" любой модификации при помощи аэрозольно-капельного распыления для обеспечивания: второй группы огнезащитной эффективности по НПБ251 (СТРОПИЛА) | 100 м2 обрабатываемой поверхности | 4,037 7,57/0,0075*0,4/100 | 148.25 | 69.39 | 1.84 | 01 Индекс роста цен 1 квартала 2016г. п. 2.2 ОЗП=17,792; ЭМ=7,235; ЗПМ=17,792; МАТ=5,136 | 598 | 311 | 280 | 7 | 10.2 | 41.18
|  | (При ремонте и реконструкции зданий и сооружений работы, аналогичные технологическим процессам в новом строительстве ОЗП=1,15; ЭМ=1,25; ЗПМ=1,25; ТЗ=1,15; ТЗМ=1,25) НР (4315 руб.): 77%=100%*0.9 * 0,85 от ФОТ (5604 руб.) СП (2690 руб.): 48%=70%*0.85 * 0,8 от ФОТ (5604 руб.) |  |  | 77.02 | 1 |  |  |  |  | 4 |  | 0.11 | 0.44
37 | ТССЦ-113-8072 Приказ Минстроя России от 31.12.14 №937/пр | Антисептик-антипирен «ПИРИЛАКС-ЛЮКС» для древесины | кг | 83.57 | 42.75 |  | 42.75 | 01 Индекс роста цен 1 квартала 2016г. п. 2.2 ОЗП=17,792; ЭМ=7,235; ЗПМ=17,792; МАТ=5,136 | 3573 |  |  | 3573
38 | ТССЦпг01-01-01-041 Приказ Минстроя России от 31.12.14 №937/пр | Погрузочные работы при автомобильных перевозках: мусора строительного с погрузкой вручную | 1 т груза | 11,7 (555*12)/1000+5 | 46.76 | 46.76 |  | 01 Индекс роста цен 1 квартала 2016г. п. 2.2 ОЗП=17,792; ЭМ=7,235; ЗПМ=17,792; МАТ=5,136 | 547 |  | 547
39 | ТССЦпг03-21-01-005 Приказ Минстроя России от 31.12.14 №937/пр | Перевозка грузов автомобилями-самосвалами грузоподъемностью 10 т, работающих вне карьера, на расстояние: до 5 км I класс груза | 1 т груза | 11.7 | 8.66 | 8.66 |  | 01 Индекс роста цен 1 квартала 2016г. п. 2.2 ОЗП=17,792; ЭМ=7,235; ЗПМ=17,792; МАТ=5,136 | 101 |  | 101
Итого прямые затраты по смете в ценах 2001г. | [8 empty] | 93259 | 6852 | 3770 | 82637 |  | 998.3
[11 empty] | 126 |  |  | 12.36
Итого прямые затраты по смете с учетом индексов, в текущих ценах (Индекс роста цен 1 квартала 2016г. п. 2.2 ОЗП=17,792; ЭМ=7,235; ЗПМ=17,792; МАТ=5,136) | [8 empty] | 573609 | 121910 | 27276 | 424423 |  | 998.3
[11 empty] | 2242 |  |  | 12.36
Накладные расходы | [8 empty] | 106357
В том числе, справочно:
71% = 83%*0,85 ФОТ (от 14838) (Поз. 2) | [8 empty] | 10535
69% = 90%*0.9 * 0,85 ФОТ (от 391) (Поз. 6) | [8 empty] | 270
77% = 100%*0.9 * 0,85 ФОТ (от 21012) (Поз. 34-37) | [8 empty] | 16179
84% = 110%*0.9 * 0,85 ФОТ (от 9821) (Поз. 1) | [8 empty] | 8250
90% = 118%*0.9 * 0,85 ФОТ (от 35976) (Поз. 3, 5, 10-13, 17) | [8 empty] | 32378
92% = 120%*0.9 * 0,85 ФОТ (от 42114) (Поз. 4, 7-9, 14-16, 18-33) | [8 empty] | 38745
Сметная прибыль | [8 empty] | 56743
В том числе, справочно:
43% = 63%*0.85 * 0,8 ФОТ (от 35976) (Поз. 3, 5, 10-13, 17) | [8 empty] | 15470
52% = 65%*0,8 ФОТ (от 14838) (Поз. 2) | [8 empty] | 7716
44% = 65%*0.85 * 0,8 ФОТ (от 42114) (Поз. 4, 7-9, 14-16, 18-33) | [8 empty] | 18530
48% = 70%*0.85 * 0,8 ФОТ (от 30833) (Поз. 1, 34-37) | [8 empty] | 14800
58% = 85%*0.85 * 0,8 ФОТ (от 391) (Поз. 6) | [8 empty] | 227
ВСЕГО по смете | [8 empty] | 886702.74 |  |  |  |  | 998.3
12.36
Работы по реконструкции зданий и сооружений (усиление и замена существующих конструкций, разборка и возведение отдельных конструктивных элементов) | [8 empty] | 23537 |  |  |  |  | 88.25
Крыши, кровли (ремонтно-строительные) | [8 empty] | 34147 |  |  |  |  | 125.87
1.61
Деревянные конструкции | [8 empty] | 192229 |  |  |  |  | 296.15
1.46
Кровли | [8 empty] | 357627 |  |  |  |  | 330.59
7.62
Строительные металлические конструкции | [8 empty] | 922 |  |  |  |  | 3.04
0.01
Теплоизоляционные работы | [8 empty] | 123558 |  |  |  |  | 154.4
1.66
Погрузо-разгрузочные работы | [8 empty] | 3958
Перевозка грузов автотранспортом | [8 empty] | 731
Итого | [8 empty] | 736709 |  |  |  |  | 998.3
12.36
В том числе:
Материалы | [8 empty] | 424423
Машины и механизмы | [8 empty] | 27276
ФОТ | [8 empty] | 124152
Накладные расходы | [8 empty] | 106357
Сметная прибыль | [8 empty] | 56743
Непредвиденные затраты 2% | [8 empty] | 14734
Итого с непредвиденными | [8 empty] | 751443
НДС: 18% | [8 empty] | 135259.74
ВСЕГО по смете | [8 empty] | 886702.74 |  |  |  |  | 998.3
12.36
|  | Составил | [5 empty] | Проверил