## БИМ инд. по статьям с мат. и ТЗ
СОГЛАСОВАНО: | [11 empty] | УТВЕРЖДАЮ:
___________ | [11 empty] | ___________
"____" _____________ 2016 г. | [11 empty] | "____" _______________2016 г.
Капитальный ремонт жилого дома по адресу: Краснодарский край Славянский район ст Анастасиевская ул. ПМК-5 № 24.
(наименование стройки)
ЛОКАЛЬНЫЙ СМЕТНЫЙ РАСЧЕТ № 1
(локальная смета)
| на | Ремонт кровли.
Основание: Дефектная ведомость
|  | Сметная стоимость строительных работ _______________________________________________________________________________________________ |  |  | ___________________________973,518 |  | тыс. руб.
|  | Средства на оплату труда _______________________________________________________________________________________________ |  |  | ___________________________110,827 |  | тыс. руб.
|  | Сметная трудоемкость _______________________________________________________________________________________________ |  |  | _______________________________________________________________________________________________865,92 |  | чел.час
Составлен(а) в текущих (прогнозных) ценах по состоянию на 1 квартал 2016г.
№ пп | Обосно- вание | Наименование работ и затрат | Ед. изм. | Кол. | Стоимость единицы, руб. |  |  | Обоснова-ние, индекс | Общая стоимость, руб. |  |  |  | Затр.тр.раб-х не занятых обслуж.машин
[5 empty] | Всего | Экспл. маш. | Мат-ы |  | Всего | в т.ч. оплата труда | Экспл. маш. | Мат-ы | Обслуж-х машины
[5 empty] | оплата труда | в т.ч. оплата труда |  |  |  |  | в т.ч. оплата труда |  | на ед-цу | всего
1 | 2 | 3 | 4 | 5 | 6 | 7 | 8 | 9 | 10 | 11 | 12 | 13 | 14 | 15
Раздел 1. Кровля
1 | ТЕР46-04-008-01 Приказ Минстроя России от 31.12.14 №937/пр | Разборка покрытий кровель: из рулонных материалов | 100 м2 покрытия | 5,9 590 / 100 | 115.27 | 25.25 |  | 01 Индекс роста цен 1 квартала 2015г. п. 2.2 ОЗП=17,792; ЭМ=7,235; ЗПМ=17,792; МАТ=5,136 | 680 | 531 | 149 |  | 14.38 | 84.84
|  | НР (7936 руб.): 84%=110%*(0.9*0.85) от ФОТ (9448 руб.) СП (4535 руб.): 48%=70%*(0.85*0.8) от ФОТ (9448 руб.) |  |  | 90.02
2 | ТЕР16-07-002-01 Приказ Минстроя России от 31.12.14 №937/пр | ДЕМОНТАЖ воронок водосточных | 1 воронка | 3 | 13.54 | 4.32 |  | 01 Индекс роста цен 1 квартала 2015г. п. 2.2 ОЗП=17,792; ЭМ=7,235; ЗПМ=17,792; МАТ=5,136 | 41 | 28 | 13 |  | 1.176 | 3.53
|  | (МДС36 п.3.3.1.Демонтаж (разборка) внутренних санитарно-технических устройств (водопровода, газопровода, канализации, водостоков, отопления, вентиляции) ОЗП=0,4; ЭМ=0,4 к расх.; ЗПМ=0,4; МАТ=0 к расх.; ТЗ=0,4; ТЗМ=0,4) НР (488 руб.): 98%=128%*(0.9*0.85) от ФОТ (498 руб.) СП (279 руб.): 56%=83%*(0.85*0.8) от ФОТ (498 руб.) |  |  | 9.22 | 0.04 | [6 empty] | 0.004 | 0.01
4 | ТЕР12-01-017-01 Приказ Минстроя России от 31.12.14 №937/пр | Устройство выравнивающих стяжек: цементно-песчаных толщиной 15 мм | 100 м2 стяжки | 5,44 544 / 100 | 1830.69 | 303.5 | 1310.27 | 01 Индекс роста цен 1 квартала 2015г. п. 2.2 ОЗП=17,792; ЭМ=7,235; ЗПМ=17,792; МАТ=5,136 | 9959 | 1180 | 1651 | 7128 | 31.303 | 170.29
|  | (МДС35-IV п.4.7.При ремонте и реконструкции зданий и сооружений работы, аналогичные технологическим процессам в новом строительстве ОЗП=1,15; ЭМ=1,25 к расх.; ЗПМ=1,25; ТЗ=1,15; ТЗМ=1,25) НР (21181 руб.): 92%=120%*(0.9*0.85) от ФОТ (23023 руб.) СП (10130 руб.): 44%=65%*(0.85*0.8) от ФОТ (23023 руб.) |  |  | 216.92 | 21 |  |  |  |  | 114 |  | 2.425 | 13.19
5 | ТЕР12-01-017-02 Приказ Минстроя России от 31.12.14 №937/пр | Устройство выравнивающих стяжек: на каждый 1 мм изменения толщины добавлять или исключать к расценке 12-01-017-01 | 100 м2 стяжки | 5,44 544 / 100 | 469.02 | 21.63 | 407.54 | 01 Индекс роста цен 1 квартала 2015г. п. 2.2 ОЗП=17,792; ЭМ=7,235; ЗПМ=17,792; МАТ=5,136 | 2551 | 217 | 118 | 2216 | 5.75 | 31.28
|  | (МДС35-IV п.4.7.При ремонте и реконструкции зданий и сооружений работы, аналогичные технологическим процессам в новом строительстве ОЗП=1,15; ЭМ=1,25 к расх.; ЗПМ=1,25; ТЗ=1,15; ТЗМ=1,25; Увеличение на 5 мм толщины стяжки ПЗ=5 (ОЗП=5; ЭМ=5 к расх.; ЗПМ=5; МАТ=5 к расх.; ТЗ=5; ТЗМ=5)) НР (3699 руб.): 92%=120%*(0.9*0.85) от ФОТ (4021 руб.) СП (1769 руб.): 44%=65%*(0.85*0.8) от ФОТ (4021 руб.) |  |  | 39.85 | 1.63 |  |  |  |  | 9 |  | 0.1875 | 1.02
6 | ТЕР12-01-016-02 Приказ Минстроя России от 31.12.14 №937/пр | Огрунтовка оснований из бетона или раствора под водоизоляционный кровельный ковер: готовой эмульсией битумной | 100 м2 кровли | 5,91 591 / 100 | 126.32 | 4.78 | 98.93 | 01 Индекс роста цен 1 квартала 2015г. п. 2.2 ОЗП=17,792; ЭМ=7,235; ЗПМ=17,792; МАТ=5,136 | 747 | 134 | 28 | 585 | 3.22 | 19.03
|  | (МДС35-IV п.4.7.При ремонте и реконструкции зданий и сооружений работы, аналогичные технологическим процессам в новом строительстве ОЗП=1,15; ЭМ=1,25 к расх.; ЗПМ=1,25; ТЗ=1,15; ТЗМ=1,25) НР (2193 руб.): 92%=120%*(0.9*0.85) от ФОТ (2384 руб.) СП (1049 руб.): 44%=65%*(0.85*0.8) от ФОТ (2384 руб.) |  |  | 22.61
7 | ТЕР12-01-002-09 Приказ Минстроя России от 31.12.14 №937/пр | Устройство кровель плоских из наплавляемых материалов: в два слоя | 100 м2 кровли | 5,44 544 / 100 | 10720.69 | 52.81 | 10543.2 | 01 Индекс роста цен 1 квартала 2015г. п. 2.2 ОЗП=17,792; ЭМ=7,235; ЗПМ=17,792; МАТ=5,136 | 58321 | 678 | 287 | 57356 | 16.514 | 89.84
|  | (МДС35-IV п.4.7.При ремонте и реконструкции зданий и сооружений работы, аналогичные технологическим процессам в новом строительстве ОЗП=1,15; ЭМ=1,25 к расх.; ЗПМ=1,25; ТЗ=1,15; ТЗМ=1,25) НР (11327 руб.): 92%=120%*(0.9*0.85) от ФОТ (12312 руб.) СП (5417 руб.): 44%=65%*(0.85*0.8) от ФОТ (12312 руб.) |  |  | 124.68 | 2.6 |  |  |  |  | 14 |  | 0.25 | 1.36
8 | ТССЦ-101-1962 Приказ Минстроя России от 31.12.14 №937/пр | Изопласт П ЭПП-4,0 | м2 | -631 | 41.62 |  | 41.62 | 01 Индекс роста цен 1 квартала 2015г. п. 2.2 ОЗП=17,792; ЭМ=7,235; ЗПМ=17,792; МАТ=5,136 | -26262 |  |  | -26262
9 | ТССЦ-101-1961 Приказ Минстроя России от 31.12.14 №937/пр | Изопласт К ЭКП-4,5 | м2 | -620.2 | 48.96 |  | 48.96 | 01 Индекс роста цен 1 квартала 2015г. п. 2.2 ОЗП=17,792; ЭМ=7,235; ЗПМ=17,792; МАТ=5,136 | -30365 |  |  | -30365
10 | ТССЦ-101-3358 Приказ Минстроя России от 31.12.14 №937/пр | Унифлекс ТКП | м2 | 631 | 37.53 |  | 37.53 | 01 Индекс роста цен 1 квартала 2015г. п. 2.2 ОЗП=17,792; ЭМ=7,235; ЗПМ=17,792; МАТ=5,136 | 23681 |  |  | 23681
11 | ТССЦ-101-3359 Приказ Минстроя России от 31.12.14 №937/пр | Унифлекс ХКП | м2 | 620.2 | 31.48 |  | 31.48 | 01 Индекс роста цен 1 квартала 2015г. п. 2.2 ОЗП=17,792; ЭМ=7,235; ЗПМ=17,792; МАТ=5,136 | 19524 |  |  | 19524
3 | ТЕР16-07-002-01 Приказ Минстроя России от 31.12.14 №937/пр | Установка воронок водосточных | 1 воронка | 3 | 124.97 | 13.5 | 84.96 | 01 Индекс роста цен 1 квартала 2015г. п. 2.2 ОЗП=17,792; ЭМ=7,235; ЗПМ=17,792; МАТ=5,136 | 375 | 80 | 41 | 254 | 3.381 | 10.14
|  | (МДС35-IV п.4.7.При ремонте и реконструкции зданий и сооружений работы, аналогичные технологическим процессам в новом строительстве ОЗП=1,15; ЭМ=1,25 к расх.; ЗПМ=1,25; ТЗ=1,15; ТЗМ=1,25) НР (1395 руб.): 98%=128%*(0.9*0.85) от ФОТ (1423 руб.) СП (797 руб.): 56%=83%*(0.85*0.8) от ФОТ (1423 руб.) |  |  | 26.51 | 0.13 | [6 empty] | 0.0125 | 0.04
12 | ТЕР12-01-004-04 Приказ Минстроя России от 31.12.14 №937/пр | Устройство примыканий кровель из наплавляемых материалов к стенам и парапетам высотой: до 600 мм без фартуков | 100 м примыканий | 1,58 158 / 100 | 13328.83 | 137.23 | 12890.71 | 01 Индекс роста цен 1 квартала 2015г. п. 2.2 ОЗП=17,792; ЭМ=7,235; ЗПМ=17,792; МАТ=5,136 | 21060 | 475 | 217 | 20368 | 40.825 | 64.5
|  | (МДС35-IV п.4.7.При ремонте и реконструкции зданий и сооружений работы, аналогичные технологическим процессам в новом строительстве ОЗП=1,15; ЭМ=1,25 к расх.; ЗПМ=1,25; ТЗ=1,15; ТЗМ=1,25) НР (8021 руб.): 92%=120%*(0.9*0.85) от ФОТ (8718 руб.) СП (3836 руб.): 44%=65%*(0.85*0.8) от ФОТ (8718 руб.) |  |  | 300.89 | 9.23 |  |  |  |  | 15 |  | 0.8875 | 1.4
13 | ТССЦ-101-1961 Приказ Минстроя России от 31.12.14 №937/пр | Изопласт К ЭКП-4,5 | м2 | -398.2 | 48.96 |  | 48.96 | 01 Индекс роста цен 1 квартала 2015г. п. 2.2 ОЗП=17,792; ЭМ=7,235; ЗПМ=17,792; МАТ=5,136 | -19496 |  |  | -19496
14 | ТССЦ-101-3358 Приказ Минстроя России от 31.12.14 №937/пр | Унифлекс ТКП | м2 | 398.2 | 37.53 |  | 37.53 | 01 Индекс роста цен 1 квартала 2015г. п. 2.2 ОЗП=17,792; ЭМ=7,235; ЗПМ=17,792; МАТ=5,136 | 14944 |  |  | 14944
16 | ТЕР12-01-010-01 Приказ Минстроя России от 31.12.14 №937/пр | Устройство мелких покрытий ( парапеты) из листовой оцинкованной стали | 100 м2 покрытия | 1,58 158 / 100 | 7753.6 | 37.59 | 6829.12 | 01 Индекс роста цен 1 квартала 2015г. п. 2.2 ОЗП=17,792; ЭМ=7,235; ЗПМ=17,792; МАТ=5,136 | 12251 | 1401 | 59 | 10791 | 129.6625 | 204.87
|  | (МДС35-IV п.4.7.При ремонте и реконструкции зданий и сооружений работы, аналогичные технологическим процессам в новом строительстве ОЗП=1,15; ЭМ=1,25 к расх.; ЗПМ=1,25; ТЗ=1,15; ТЗМ=1,25) НР (22998 руб.): 92%=120%*(0.9*0.85) от ФОТ (24998 руб.) СП (10999 руб.): 44%=65%*(0.85*0.8) от ФОТ (24998 руб.) |  |  | 886.89 | 2.6 |  |  |  |  | 4 |  | 0.25 | 0.4
18 | ТЕР10-05-008-01 Приказ Минстроя России от 31.12.14 №937/пр | Облицовка вентканалов по одинарному металлическому каркасу из потолочного профиля профнастилом. | 100 м2 стен (за вычетом проемов) | 0,65 65 / 100 | 2914.75 | 12.86 | 2207.01 | 01 Индекс роста цен 1 квартала 2015г. п. 2.2 ОЗП=17,792; ЭМ=7,235; ЗПМ=17,792; МАТ=5,136 | 1895 | 452 | 8 | 1435 | 95.45 | 62.04
|  | 2 821,54 = 6 272,86 - 7 x 11,32 - 10 x 18,90 - 60 x 2,12 - 4 x 11,64 - 37 x 3,89 - 83 x 0,18 - 44 x 1,61 - 83 x 0,59 - 107 x 25,52 (МДС35-IV п.4.7.При ремонте и реконструкции зданий и сооружений работы, аналогичные технологическим процессам в новом строительстве ОЗП=1,15; ЭМ=1,25 к расх.; ЗПМ=1,25; ТЗ=1,15; ТЗМ=1,25) НР (7238 руб.): 90%=118%*(0.9*0.85) от ФОТ (8042 руб.) СП (3458 руб.): 43%=63%*(0.85*0.8) от ФОТ (8042 руб.) |  |  | 694.88
19 | ТССЦ-101-4519 Приказ Минстроя России от 31.12.14 №937/пр | Профнастил оцинкованный C8-1150-0,5 | м2 | 71,5 65*1,1 | 42.64 |  | 42.64 | 01 Индекс роста цен 1 квартала 2015г. п. 2.2 ОЗП=17,792; ЭМ=7,235; ЗПМ=17,792; МАТ=5,136 | 3049 |  |  | 3049
20 | ТЕР15-02-037-01 Приказ Минстроя России от 31.12.14 №937/пр | Устройство каркаса при оштукатуривании: стен | 100 м2 оштукатуриваемой поверхности | 0,18 18 / 100 | 1952.12 | 18.15 | 1722.25 | 01 Индекс роста цен 1 квартала 2015г. п. 2.2 ОЗП=17,792; ЭМ=7,235; ЗПМ=17,792; МАТ=5,136 | 351 | 38 | 3 | 310 | 28.727 | 5.17
|  | (МДС35-IV п.4.7.При ремонте и реконструкции зданий и сооружений работы, аналогичные технологическим процессам в новом строительстве ОЗП=1,15; ЭМ=1,25 к расх.; ЗПМ=1,25; ТЗ=1,15; ТЗМ=1,25) НР (541 руб.): 80%=105%*(0.9*0.85) от ФОТ (676 руб.) СП (250 руб.): 37%=55%*(0.85*0.8) от ФОТ (676 руб.) |  |  | 211.72 | 2.46 | [6 empty] | 0.2625 | 0.05
21 | ТЕР12-01-011-01 Приказ Минстроя России от 31.12.14 №937/пр | Устройство колпаков над шахтами в два канала | 1 колпак | 14 | 342.55 | 1.2 | 326.17 | 01 Индекс роста цен 1 квартала 2015г. п. 2.2 ОЗП=17,792; ЭМ=7,235; ЗПМ=17,792; МАТ=5,136 | 4796 | 213 | 17 | 4566 | 2.2195 | 31.07
|  | (МДС35-IV п.4.7.При ремонте и реконструкции зданий и сооружений работы, аналогичные технологическим процессам в новом строительстве ОЗП=1,15; ЭМ=1,25 к расх.; ЗПМ=1,25; ТЗ=1,15; ТЗМ=1,25) НР (3487 руб.): 92%=120%*(0.9*0.85) от ФОТ (3790 руб.) СП (1668 руб.): 44%=65%*(0.85*0.8) от ФОТ (3790 руб.) |  |  | 15.18
22 | ТЕР12-01-011-02 Приказ Минстроя России от 31.12.14 №937/пр | На каждые последующие два канала сверх двух добавлять к расценке 12-01-011-01 | 1 колпак | 21 | 172.39 | 1.2 | 163.57 | 01 Индекс роста цен 1 квартала 2015г. п. 2.2 ОЗП=17,792; ЭМ=7,235; ЗПМ=17,792; МАТ=5,136 | 3620 | 160 | 25 | 3435 | 1.1155 | 23.43
|  | (МДС35-IV п.4.7.При ремонте и реконструкции зданий и сооружений работы, аналогичные технологическим процессам в новом строительстве ОЗП=1,15; ЭМ=1,25 к расх.; ЗПМ=1,25; ТЗ=1,15; ТЗМ=1,25) НР (2619 руб.): 92%=120%*(0.9*0.85) от ФОТ (2847 руб.) СП (1253 руб.): 44%=65%*(0.85*0.8) от ФОТ (2847 руб.) |  |  | 7.62
23 | ТЕРр56-10-1 Приказ Минстроя России от 31.12.14 №937/пр | Снятие дверных полотен | 100 м2 дверных полотен | 0,021 2,1 / 100 | 231.47 |  |  | 01 Индекс роста цен 1 квартала 2015г. п. 2.2 ОЗП=17,792; ЭМ=7,235; ЗПМ=17,792; МАТ=5,136 | 5 | 5 |  |  | 36.28 | 0.76
|  | НР (62 руб.): 70%=82%*0.85 от ФОТ (89 руб.) СП (45 руб.): 50%=62%*0.8 от ФОТ (89 руб.) |  |  | 231.47
24 | ТЕРр56-9-3 Приказ Минстроя России от 31.12.14 №937/пр | Демонтаж дверных коробок | 100 коробок | 0,02 2 / 100 | 855.56 |  |  | 01 Индекс роста цен 1 квартала 2015г. п. 2.2 ОЗП=17,792; ЭМ=7,235; ЗПМ=17,792; МАТ=5,136 | 17 | 17 |  |  | 134.1 | 2.68
|  | НР (211 руб.): 70%=82%*0.85 от ФОТ (302 руб.) СП (151 руб.): 50%=62%*0.8 от ФОТ (302 руб.) |  |  | 855.56
25 | ТЕР10-01-039-05 Приказ Минстроя России от 31.12.14 №937/пр | Установка люков в перекрытиях, площадь проема до 2 м2 | 100 м2 проемов | 0,021 2,1 / 100 | 45466.63 | 1534.57 | 42963.26 | 01 Индекс роста цен 1 квартала 2015г. п. 2.2 ОЗП=17,792; ЭМ=7,235; ЗПМ=17,792; МАТ=5,136 | 955 | 20 | 32 | 903 | 142.68 | 3
|  | НР (353 руб.): 90%=118%*(0.9*0.85) от ФОТ (392 руб.) СП (169 руб.): 43%=63%*(0.85*0.8) от ФОТ (392 руб.) |  |  | 968.8 | 113.46 |  |  |  |  | 2 |  | 10.92 | 0.23
26 | ТССЦ-101-0950 Приказ Минстроя России от 31.12.14 №937/пр | Замок врезной оцинкованный с цилиндровым механизмом | компл. | 2 | 77.38 |  | 77.38 | 01 Индекс роста цен 1 квартала 2015г. п. 2.2 ОЗП=17,792; ЭМ=7,235; ЗПМ=17,792; МАТ=5,136 | 155 |  |  | 155
27 | ТЕР10-01-044-06 Приказ Минстроя России от 31.12.14 №937/пр | Обивка дверей неоцинкованной кровельной сталью: по дереву с одной стороны | 100 м2 проемов | 0,021 2,1/100 | 5511.78 | 24.84 | 4865.51 | 01 Индекс роста цен 1 квартала 2015г. п. 2.2 ОЗП=17,792; ЭМ=7,235; ЗПМ=17,792; МАТ=5,136 | 116 | 13 | 1 | 102 | 94.0125 | 1.97
|  | (МДС35-IV п.4.7.При ремонте и реконструкции зданий и сооружений работы, аналогичные технологическим процессам в новом строительстве ОЗП=1,15; ЭМ=1,25 к расх.; ЗПМ=1,25; ТЗ=1,15; ТЗМ=1,25) НР (208 руб.): 90%=118%*(0.9*0.85) от ФОТ (231 руб.) СП (99 руб.): 43%=63%*(0.85*0.8) от ФОТ (231 руб.) |  |  | 621.43 | 0.91 | [6 empty] | 0.0875
Козырьки входа
28 | ТЕР10-01-053-01 Приказ Минстроя России от 31.12.14 №937/пр | Установка каркаса из брусьев для навесов и крылец | 1 м3 | 0.7 | 2688.03 | 51.38 | 2253.38 | 01 Индекс роста цен 1 квартала 2015г. п. 2.2 ОЗП=17,792; ЭМ=7,235; ЗПМ=17,792; МАТ=5,136 | 1882 | 268 | 36 | 1578 | 48.8865 | 34.22
|  | (МДС35-IV п.4.7.При ремонте и реконструкции зданий и сооружений работы, аналогичные технологическим процессам в новом строительстве ОЗП=1,15; ЭМ=1,25 к расх.; ЗПМ=1,25; ТЗ=1,15; ТЗМ=1,25) НР (4307 руб.): 90%=118%*(0.9*0.85) от ФОТ (4786 руб.) СП (2058 руб.): 43%=63%*(0.85*0.8) от ФОТ (4786 руб.) |  |  | 383.27 | 1.81 |  |  |  |  | 1 |  | 0.175 | 0.12
29 | ТЕР12-01-023-01 Приказ Минстроя России от 31.12.14 №937/пр | Устройство кровли из металлочерепицы по готовым прогонам: простая кровля | 100 м2 кровли | 0,3 30 / 100 | 7908.2 | 173.48 | 7427.66 | 01 Индекс роста цен 1 квартала 2015г. п. 2.2 ОЗП=17,792; ЭМ=7,235; ЗПМ=17,792; МАТ=5,136 | 2372 | 92 | 52 | 2228 | 44.3095 | 13.29
|  | (МДС35-IV п.4.7.При ремонте и реконструкции зданий и сооружений работы, аналогичные технологическим процессам в новом строительстве ОЗП=1,15; ЭМ=1,25 к расх.; ЗПМ=1,25; ТЗ=1,15; ТЗМ=1,25) НР (1555 руб.): 92%=120%*(0.9*0.85) от ФОТ (1690 руб.) СП (744 руб.): 44%=65%*(0.85*0.8) от ФОТ (1690 руб.) |  |  | 307.06 | 10.26 |  |  |  |  | 3 |  | 0.9875 | 0.3
30 | ТССЦ-101-4136 Приказ Минстроя России от 31.12.14 №937/пр | Металлочерепица «Монтеррей» | м2 | -36.6 | 57.77 |  | 57.77 | 01 Индекс роста цен 1 квартала 2015г. п. 2.2 ОЗП=17,792; ЭМ=7,235; ЗПМ=17,792; МАТ=5,136 | -2114 |  |  | -2114
31 | ТССЦ-101-4566 Приказ Минстроя России от 31.12.14 №937/пр | Профнастил оцинкованный с покрытием полиэстер C21-1000-0,5 | м2 | 33 30*1,1 | 63.25 |  | 63.25 | 01 Индекс роста цен 1 квартала 2015г. п. 2.2 ОЗП=17,792; ЭМ=7,235; ЗПМ=17,792; МАТ=5,136 | 2087 |  |  | 2087
32 | ТЕР10-01-022-06 Приказ Минстроя России от 31.12.14 №937/пр | Подшивка карнизов: сталью кровельной оцинкованной по дереву (профнастилом) | 100 м2 потолка | 0,348 34,8 / 100 | 3951.35 | 13.14 | 3750.64 | 01 Индекс роста цен 1 квартала 2015г. п. 2.2 ОЗП=17,792; ЭМ=7,235; ЗПМ=17,792; МАТ=5,136 | 1375 | 65 | 5 | 1305 | 28.635 | 9.97
|  | (При ремонте и реконструкции зданий и сооружений работы, аналогичные технологическим процессам в новом строительстве ОЗП=1,15; ЭМ=1,25; ЗПМ=1,25; ТЗ=1,15; ТЗМ=1,25) НР (1040 руб.): 90%=118%*(0.9*0.85) от ФОТ (1156 руб.) СП (497 руб.): 43%=63%*(0.85*0.8) от ФОТ (1156 руб.) |  |  | 187.57
33 | ТССЦ-101-1706 Приказ Минстроя России от 31.12.14 №937/пр | Сталь листовая оцинкованная толщиной листа 0,5 мм | т | -0.1462 | 8869.84 |  | 8869.84 | 01 Индекс роста цен 1 квартала 2015г. п. 2.2 ОЗП=17,792; ЭМ=7,235; ЗПМ=17,792; МАТ=5,136 | -1297 |  |  | -1297
34 | ТССЦ-101-4562 Приказ Минстроя России от 31.12.14 №937/пр | Профнастил оцинкованный с покрытием полиэстер C8-1150-0,5 | м2 | 36,54 34,8*1,05 | 55.97 |  | 55.97 | 01 Индекс роста цен 1 квартала 2015г. п. 2.2 ОЗП=17,792; ЭМ=7,235; ЗПМ=17,792; МАТ=5,136 | 2045 |  |  | 2045
35 | ТССЦ-101-4562 Приказ Минстроя России от 31.12.14 №937/пр | Профнастил оцинкованный с покрытием полиэстер C8-1150-0,5 | м2 | 43,56 39,6*1,1 | 55.97 |  | 55.97 | 01 Индекс роста цен 1 квартала 2015г. п. 2.2 ОЗП=17,792; ЭМ=7,235; ЗПМ=17,792; МАТ=5,136 | 2438 |  |  | 2438
36 | ТССЦпг01-01-01-041 Приказ Минстроя России от 31.12.14 №937/пр | Погрузочные работы при автомобильных перевозках: мусора строительного с погрузкой вручную | 1 т груза | 5.6 | 46.76 | 46.76 |  | 01 Индекс роста цен 1 квартала 2015г. п. 2.2 ОЗП=17,792; ЭМ=7,235; ЗПМ=17,792; МАТ=5,136 | 262 |  | 262
НР 0%=0%*0.85 от ФОТ СП 0%=0%*0.8 от ФОТ
37 | ТССЦпг03-21-01-005 Приказ Минстроя России от 31.12.14 №937/пр | Перевозка грузов автомобилями-самосвалами грузоподъемностью 10 т, работающих вне карьера, на расстояние: до 5 км I класс груза | 1 т груза | 5.6 | 8.66 | 8.66 |  | 01 Индекс роста цен 1 квартала 2015г. п. 2.2 ОЗП=17,792; ЭМ=7,235; ЗПМ=17,792; МАТ=5,136 | 48 |  | 48
НР 0%=0%*0.85 от ФОТ СП 0%=0%*0.8 от ФОТ
Итого прямые затраты по смете в ценах 2001г. | [8 empty] | 112068 | 6067 | 3052 | 102949 |  | 865.92
[11 empty] | 162 |  |  | 18.12
Итого прямые затраты по смете с учетом индексов, в текущих ценах (Индекс роста цен 1 квартала 2015г. п. 2.2 ОЗП=17,792; ЭМ=7,235; ЗПМ=17,792; МАТ=5,136) | [8 empty] | 658774 | 107945 | 22082 | 528747 |  | 865.92
[11 empty] | 2882 |  |  | 18.12
Накладные расходы | [8 empty] | 100861
В том числе, справочно:
70% = 82%*0.85 ФОТ (от 391) (Поз. 23-24) | [8 empty] | 274
80% = 105%*(0.9*0.85) ФОТ (от 676) (Поз. 20) | [8 empty] | 541
84% = 110%*(0.9*0.85) ФОТ (от 9448) (Поз. 1) | [8 empty] | 7936
90% = 118%*(0.9*0.85) ФОТ (от 14607) (Поз. 18, 25-28, 32-33) | [8 empty] | 13146
92% = 120%*(0.9*0.85) ФОТ (от 83783) (Поз. 4-14, 16, 19, 21-22, 29-31, 34-35) | [8 empty] | 77080
98% = 128%*(0.9*0.85) ФОТ (от 1922) (Поз. 2-3) | [8 empty] | 1884
Сметная прибыль | [8 empty] | 49203
В том числе, справочно:
37% = 55%*(0.85*0.8) ФОТ (от 676) (Поз. 20) | [8 empty] | 250
50% = 62%*0.8 ФОТ (от 391) (Поз. 23-24) | [8 empty] | 196
43% = 63%*(0.85*0.8) ФОТ (от 14607) (Поз. 18, 25-28, 32-33) | [8 empty] | 6281
44% = 65%*(0.85*0.8) ФОТ (от 83783) (Поз. 4-14, 16, 19, 21-22, 29-31, 34-35) | [8 empty] | 36865
48% = 70%*(0.85*0.8) ФОТ (от 9448) (Поз. 1) | [8 empty] | 4535
56% = 83%*(0.85*0.8) ФОТ (от 1922) (Поз. 2-3) | [8 empty] | 1076
ВСЕГО по смете | [8 empty] | 973517.7 |  |  |  |  | 865.92
18.12
Работы по реконструкции зданий и сооружений (усиление и замена существующих конструкций, разборка и возведение отдельных конструктивных элементов) | [8 empty] | 22997 |  |  |  |  | 84.84
Сантехнические работы - внутренние (трубопроводы, водопровод, канализация, отопление, газоснабжение, вентиляция и кондиционирование воздуха) | [8 empty] | 6578 |  |  |  |  | 13.67
0.05
Кровли | [8 empty] | 717030 |  |  |  |  | 647.6
17.67
Деревянные конструкции | [8 empty] | 56048 |  |  |  |  | 111.2
0.35
Отделочные работы | [8 empty] | 3081 |  |  |  |  | 5.17
0.05
Проемы (ремонтно-строительные) | [8 empty] | 861 |  |  |  |  | 3.44
Погрузо-разгрузочные работы | [8 empty] | 1896
Перевозка грузов автотранспортом | [8 empty] | 347
Итого | [8 empty] | 808838 |  |  |  |  | 865.92
18.12
В том числе:
Материалы | [8 empty] | 528747
Машины и механизмы | [8 empty] | 22082
ФОТ | [8 empty] | 110827
Накладные расходы | [8 empty] | 100861
Сметная прибыль | [8 empty] | 49203
Непредвиденные затраты 2% | [8 empty] | 16177
Итого с непредвиденными | [8 empty] | 825015
НДС 18% | [8 empty] | 148502.7
ВСЕГО по смете | [8 empty] | 973517.7 |  |  |  |  | 865.92
18.12
Составил: ___________________________Составил инженер-сметчик МКУ УКС Копыл Н.А.
(должность, подпись, расшифровка)
Проверил: ___________________________
(должность, подпись, расшифровка)